## STM32F407ZGT6
Comment | Description | Designator | Footprint | LibRef | Quantity
20PF | 贴片电容 | C1, C16 | C_0201 | C | 2
100nF | 无极性贴片电容 | C2, C4, C5, C6, C7, C8, C9, C10, C11, C12, C13, C14, C15, C19, C21 | C_0201 | C | 15
10uF | 无极性贴片电容 | C3 | C_0201 | C | 1
C_A | 铝电解电容 | C17 | C_8*10.5 | C_A | 1
1uF | 无极性贴片电容 | C18, C20 | C_0201 | C | 2
2.2uF | 无极性贴片电容 | C22, C30 | C_0201 | C | 2
100nF | 无极性贴片电容 | C23, C34, C35 | C_0402 | C | 3
22uF | 无极性贴片电容 | C24, C29 | C_0402 | C | 2
104/100nF | 无极性贴片电容 | C25, C27, C28 | C_0402 | C | 3
220pF | 无极性贴片电容 | C26 | C_0603 | C | 1
22pF | 无极性贴片电容 | C31 | C_0603 | C | 1
10uF | 无极性贴片电容 | C32, C33 | C_0603 | C | 2
SMAJ5.0A | TVS | D1 | SMAJ5.0A | SMAJ5.0A | 1
PESD5V0F1BL | 双向TVS | D2, D5, D6 | PESD5V0F1BL | PESD5V0F1BL | 3
LED | 发光二极管 | D3, D4 | LED_0603 | LED | 2
XT30PW-M | 卧式公头 | I1 | XT30PW-M | XT30PW-M | 1
PH2.0-4P |  | I2, I4, I5, I9 | PH2.0-4P | PH2.0-4P | 4
PH2.0-2P | 卧贴 | I3 | PH2.0-2P | PH2.0-2P | 1
PH2.0-3P | PH3.0-3P弯插 | I6, I7 | PH2.0-3P | PH2.0-3P | 2
PH2.0-5P | 弯插 | I8 | PH2.0-5P | PH2.0-5P | 1
3.3uH | SMD电感4.2*4.2*1.8 | L1 | L_0402 | L | 1
1uH | SMD电感4.2*4.2*1.8 | L2 | L_0402 | L | 1
Oscillator | 晶振 | O1 | Oscillator | Oscillator | 1
1M | 电阻 | R1 | R_0201 | R | 1
10K | 贴片电阻 | R2, R7 | R_0402 | R | 2
12R | 贴片电阻 | R3, R4, R8, R9, R11, R12, R13 | R_0402 | R | 7
100R | 贴片电阻 | R5, R6 | R_0201 | R | 2
73.2K | 贴片电阻 | R10 | R_0603 | R | 1
1K | 贴片电阻 | R14, R16 | R_0603 | R | 2
10K | 贴片电阻 | R15 | R_0603 | R | 1
100K | 贴片电阻 | R17 | R_0603 | R | 1
22.1K | 贴片电阻 | R18 | R_0603 | R | 1
120R | 贴片电阻 | R20 | R_0402 | R | 1
33R | 贴片电阻 | R22, R25, R26, R30 | R_0402 | R | 4
2.2K | 贴片电阻 | R29, R31 | R_0402 | R | 2
SWITCH-4P |  | S1 | SWITCH-4P | SWITCH-4P | 1
STM32F407ZGT6 |  | U1 | STM32F407ZGT6 | STM32F407ZGT6 | 1
RY8121 | DC-DC | U2 | RY8121 | RY8121 | 1
SY8089A1AAC | DC-DC | U3 | SY8089A1AAC | SY8089A1AAC | 1
TJA1044GTK/3Z | CAN | U4 | TJA1044GTK/3Z | TJA1044GTK/3Z | 1